## Flash
* Don't change any cell content except in Blue & Orange(Carefully)
Temperature | Celcius | Kelvin | Total pressure | atm | mm Hg
| 297.13 | 570.13 |  | 24.129 | 18338.04
Species | Mol % | A | B | C | D | E | VP | Yi/Ki | KiXi
Hydrogen | 0 | 0 | 0 | 0 | 0 | 0 | 1 | 0 | 0
Methane | 0 | 14.6667 | -570.97 | -3.3373 | 2.1999e-09 | 1.3096e-05 | 530331810.8201 | 0 | 0
Ethane | 0 | 20.6973 | -1134.1 | -5.2514 | -9.8774e-11 | 6.7329e-06 | 2653996.4014 | 0 | 0
Propane | 0 | 21.4469 | -1462.7 | -5.261 | 3.282e-11 | 3.7349e-06 | 394628.7514 | 0 | 0
Butane | 0 | 27.0441 | -1904.9 | -7.1805 | -6.6845e-11 | 4.219e-06 | 192770.2627 | 0 | 0
Pentane | 0.00010845 | 33.3239 | -2422.7 | -9.4254 | 9.0199e-11 | 4.105e-06 | 27082.2611 | 7.3437e-05 | 0.00016017
Benzene | 0.15763 | 31.7718 | -2725.4 | -8.4443 | -5.3534e-09 | 2.7187e-06 | 40079.4654 | 0.07212 | 0.3445
Toluene | 0.51686 | 34.0775 | -3037.9 | -9.1635 | 1.0289e-11 | 2.7035e-06 | 23630.1902 | 0.4011 | 0.66602
E.B | 0.0052565 | 36.1998 | -3340.2 | -9.797 | -1.1467e-11 | 2.5758e-06 | 15070.2042 | 0.0063963 | 0.0043198
Xs | 0.23949 | 60.0531 | -4015.9 | -19.441 | 0.0082881 | -2.3647e-12 | 14311.1028 | 0.30688 | 0.1869
Cumene | 0 | -0.9234 | -2955.8 | 7.1685 | -0.025369 | 1.4858e-05 | 10334.8856 | 0 | 0
n.P.B.s | 0 | 39.8219 | -3697.8 | -10.962 | 8.7429e-11 | 2.6959e-06 | 10030.4988 | 0 | 0
M.E.B | 0.003399 | 15.1142 | -2982.1 | -1.2619 | -0.0063248 | 3.5155e-06 | 8762.4161 | 0.0071134 | 0.0016241
T.M.B. | 0.070493 | 2.7492 | -2642.8 | 3.612 | -0.010213 | 5.0553e-06 | 7741.4487 | 0.16699 | 0.029759
D.E.B | 0 | 3.4308 | -2987.6 | 4.1014 | -0.013931 | 6.9359e-06 | 6396.8159 | 0 | 0
D.M.E.B | 0 | 36.9976 | -3936 | -9.7603 | 7.2747e-11 | 1.6679e-06 | 5456.6655 | 0 | 0
Indane | 0 | 37.3577 | -3733.7 | -10.04 | 6.3179e-11 | 2.2062e-06 | 7177.7155 | 0 | 0
Naphthelein | 0.0054904 | 34.9161 | -3935.7 | -9.0648 | -2.0672e-09 | 1.555e-06 | 3435.8501 | 0.029303 | 0.0010287
Methyl Naphthlein | 0.00093483 | 29.8895 | -3953.5 | -7.2253 | 2.1109e-11 | 8.9552e-07 | 2155.0911 | 0.0079546 | 0.00010986
others | 0.00034705 | 29.8895 | -3953.5 | -7.2253 | 2.1109e-11 | 8.9552e-07 | 2155.0911 | 0.0029531 | 4.0785e-05
Total | 1 | [6 empty] | 1.0009 | 1.2345