## Sheet3
Coulmn Specifications
Feed | 100 | Tops | 10.0872 | Bottoms | 48.651 | Side | 41.2618
Reflux | 15 | q-value | 1 |  | Press Drop Per Plate |  | 0.0079 | atm
Compositions
Species | Feed (Liq.) | Tops (Vap.) | Side (Liq.) | Bottoms (Liq.)
Benzene | 0.123 | 0.89781 | 0.10415 | 0
Toluene | 0.42 | 0.10219 | 0.80017 | 0.075438
E.B | 0.004 | 0 | 0.0025402 | 0.0062865
Xs | 0.2 | 0 | 0.093141 | 0.35025
Cumene | 0.0017 | 0 | 0 | 0.0038168
n.P.B.s | 0.005 | 0 | 0 | 0.011226
M.E.B | 0.0687 | 0 | 0 | 0.15424
T.M.B. | 0.13471 | 0 | 0 | 0.30244
D.E.B | 0.00151 | 0 | 0 | 0.0033902
D.M.E.B | 0.0181 | 0 | 0 | 0.040638
Indane | 0.0093 | 0 | 0 | 0.02088
Naphthelein | 0.005 | 0 | 0 | 0.011226
Methyl Naphthlein | 0.00866 | 0 | 0 | 0.019443
others | 0.000321 | 0 | 0 | 0.0007207
| 1 | 1 | 1 | 1
Equilibrium Calculations
Temperature | Celcius | Kelvin | Total pressure | atm | mm Hg |  |  |  | 1.12
| 163 | 436 |  | 1.35 | 1026 | 1.35 |  |  | xs=cum
Species | Mol % | A | B | C | D | E | VP | KIXi | Alpha
Benzene | 0.123 | 31.456 | -2725.4 | -8.4443 | -5.3534e-09 | 2.7187e-06 | 2711.93 | 0.32511 | 1
Toluene | 0.42 | 34.0775 | -3037.9 | -9.1635 | 1.0289e-11 | 2.7035e-06 | 2734.1954 | 1.1193 | 1.0082
E.B | 0.004 | 36.369 | -3340.2 | -9.797 | -1.1467e-11 | 2.5758e-06 | 2180.6751 | 0.0085017 | 0.8041
Xs | 0.2 | 60.131 | -4015.9 | -19.441 | 0.0082881 | -2.3647e-12 | 1657.9617 | 0.32319 | 0.61136
Cumene | 0.0017 | -0.9234 | -2955.8 | 7.1685 | -0.025369 | 1.4858e-05 | 959.3199 | 0.0015895 | 0.35374
n.P.B.s | 0.005 | 39.701 | -3697.8 | -10.962 | 8.7429e-11 | 2.6959e-06 | 628.4002 | 0.0030624 | 0.23172
M.E.B | 0.0687 | 14.998 | -2982.1 | -1.2619 | -0.0063248 | 3.5155e-06 | 547.2966 | 0.036646 | 0.20181
T.M.B. | 0.13471 | 2.7492 | -2642.8 | 3.612 | -0.010213 | 5.0553e-06 | 536.6382 | 0.070458 | 0.19788
D.E.B | 0.00151 | 3.4308 | -2987.6 | 4.1014 | -0.013931 | 6.9359e-06 | 445.3148 | 0.00065539 | 0.16421
D.M.E.B | 0.0181 | 36.9976 | -3936 | -9.7603 | 7.2747e-11 | 1.6679e-06 | 334.9332 | 0.0059087 | 0.1235
Indane | 0.0093 | 37.3577 | -3733.7 | -10.04 | 6.3179e-11 | 2.2062e-06 | 516.5512 | 0.0046822 | 0.19047
Naphthelein | 0.005 | 34.9161 | -3935.7 | -9.0648 | -2.0672e-09 | 1.555e-06 | 181.3203 | 0.00088363 | 0.06686
Methyl Naphthlein | 0.00866 | 29.8895 | -3953.5 | -7.2253 | 2.1109e-11 | 8.9552e-07 | 83.3667 | 0.00070366 | 0.030741
others | 0.000321 | 29.8895 | -3953.5 | -7.2253 | 2.1109e-11 | 8.9552e-07 | 83.3667 | 2.6083e-05 | 0.030741
Total | 1 | [6 empty] | 1.9007
No. Of Plates | 0 | [5 empty] | bz | EB | Xs |  | n.P.B.s | M.E.B | T.M.B. | D.E.B | D.M.E.B
[7 empty] | 31.456 | 36.369 | 60.131 |  | 39.701 | 14.998 | 2.7492
[7 empty] | 31.778 | 36.1998 | 60.0531 | act | 39.8219 | 15.1142 | 2.7492 | 3.4308
Specie | Composition (Liquid) | Xi*Alpha | Composition (Vapor)
Benzene | 0.123 | 0.123 | 0.17105
Toluene | 0.42 | 0.42345 | 0.58887
E.B | 0.004 | 0.0032164 | 0.0044729
Xs | 0.2 | 0.12227 | 0.17004
Cumene | 0.0017 | 0.00060136 | 0.00083629
n.P.B.s | 0.005 | 0.0011586 | 0.0016112
M.E.B | 0.0687 | 0.013864 | 0.019281
T.M.B. | 0.13471 | 0.026656 | 0.03707
D.E.B | 0.00151 | 0.00024795 | 0.00034482
D.M.E.B | 0.0181 | 0.0022354 | 0.0031087
Indane | 0.0093 | 0.0017714 | 0.0024634
Naphthelein | 0.005 | 0.0003343 | 0.0004649
Methyl Naphthlein | 0.00866 | 0.00026621 | 0.00037021
others | 0.000321 | 9.8678e-06 | 1.3723e-05
0.71908
1
OPERATING LINE
Reflux | 15
Feed | 100
Top product | 10.0872
Side Stream | 41.2618
Bottom Product | 48.651
q- Value | 1
Ln | 151.3085
Vn | 161.3958
Ls | 110.0467
Vs | 161.3958
Lm | 210.0467
Vm | 161.3958
|  | Top Line | Side Line | Bottom Line
Specie | Mol % (Vapor) | Mol % Liquid | Mol% Liquid | Mol % Liquid
Benzene | 0.17105 | 0.1226 | 0.12952 | 0.13143
Toluene | 0.58887 | 0.62132 | 0.55426 | 0.46995
E.B | 0.0044729 | 0.0047711 | 0.0056076 | 0.004893
Xs | 0.17004 | 0.18137 | 0.21446 | 0.21178
Cumene | 0.00083629 | 0.00089204 | 0.0012265 | 0.0015266
n.P.B.s | 0.0016112 | 0.0017186 | 0.002363 | 0.0038381
M.E.B | 0.019281 | 0.020566 | 0.028277 | 0.050541
T.M.B. | 0.03707 | 0.039541 | 0.054367 | 0.098536
D.E.B | 0.00034482 | 0.0003678 | 0.00050571 | 0.0010502
D.M.E.B | 0.0031087 | 0.003316 | 0.0045593 | 0.011801
Indane | 0.0024634 | 0.0026277 | 0.0036129 | 0.0067291
Naphthelein | 0.0004649 | 0.00049589 | 0.00068183 | 0.0029574
Methyl Naphthlein | 0.00037021 | 0.0003949 | 0.00054296 | 0.0047879
others | 1.3723e-05 | 1.4638e-05 | 2.0126e-05 | 0.00017747
| 1 | 1 | 1 | 1